## Inicio
ALUNA: | PROFESSORA ORIENTADORA:
BRUNA LEAL MELO DE OLIVEIRA | LUCIANA BARBOSA AMANCIO
brunalealmelo@gmail.com | eng.luciana2009@gmail.com
PREVISÃO DE CAPACIDADE DE CARGA E TENSÃO ADMISSÍVEL PARA SAPATAS ISOLADAS
TUTORIAL
MÉTODOS TEÓRICOS
SEMIEMPÍRICOS
PROVA DE CARGA
GRÁFICOS

## Tutorial
TUTORIAL
1. DADOS DE ENTRADA | 1. DADOS DE ENTRADA | 1. ENSAIO DE PLACA
1.1. PARÂMETROS DO SOLO | 1.1. PARÂMETROS DO SOLO | O usuário deve inserir os resultados obtidos no ensaio de Prova de Carga sobre Placa. Primeiro, coloca-se as cargas (P) e depois os recalques (ρ) encontrados no ensaio. Simultaneamente, um gráfico carga x recalque é plotado. Seguindo o Método de Van der Veen (1953), o usuário arbitra cargas de ruptura (PR), baseado no gráfico curva x recalque, e assim, a planilha calcula automaticamente os novos recalques (ρ'). Concomitantemente, um gráfico com as cargas arbitradas e os novos recalques é plotado. O usuário deve testar cargas até que se obtenha uma reta linear mais próxima de R2 = 1,0. Depois de encontrada essa reta, observa-se qual carga arbitrada levou à ela. Esta, por sua vez, é a capacidade de carga.
O usuário deve inserir os dados de entrada, como: Ângulo de atrito (ϕ), Coesão (c) e Peso Específico do Solo (ϒ). Caso haja influência do lençol freático, também deverá ser inserido o Peso Específico do Solo Saturado (ϒsat) e o Nível da Água (N.A). As unidades estão especificadas na própria planilha. | O usuário deve inserir o número de golpes obtidos do ensaio SPT (Nspt).
1.2. GEOMETRIA DA FUNDAÇÃO
O usuário deve inserir os dados da fundação, como: menor dimensão (B), maior dimensão (L) ou Diâmetro (D), caso seja circular. Depois de colocadas as dimensões, aparecerá automaticamente o formato da fundação. As unidades devem ser "metro". Obs.: No caso de sapata retangular ou quadrada, colocar Diâmetro = 0. Caso contrário, aparecerá: “Verificar Dimensões”. “R”: Retangular. “Q”: Quadrada. “C”: Circular.
1.2. PARÂMETROS DE PROJETO
O usuário deve inserir os dados de projeto, como: Cota de Assentamento (h), Menor dimensão (B) e Maior dimensão da sapata (L), e Diâmetro (D) caso tenha formato circular. Depois de colocadas as dimensões, aparecerá automaticamente o formato da fundação. As unidades devem ser "metro". Obs.: No caso de sapata retangular ou quadrada, colocar Diâmetro = 0. Caso contrário, aparecerá: “Verificar Dimensões”. “R”: Retangular. “Q”: Quadrada. “C”: Circular.
| 1.3 Parâmetros de Projeto | 2. CAPACIDADE DE CARGA
| Nessa etapa, deverá ser inserido o recalque admissível (ρadm) da fundação. | Deve-se inserir o valor da tensão de ruptura obtido através do gráfico de Van der Veen. 3. TENSÃO ADMISSÍVEL Depois de inserida a capacidade de carga, a planilha calcula automaticamente a tensão admissível do solo.
2. TENSÃO ADMISSÍVEL
2. TIPOS DE RUPTURA | Depois de inseridos os dados de projeto, a planilha calcula automaticamente a tensão admissível pelas metodologias propostas por: Terzaghi e Peck (1967), Meyerhof (1965) e Teixeira (1996).
Depois de colocados os parâmetros de entrada, observa-se que o gráfico marcará o Tipo de Ruptura baseado no ângulo de atrito e na coesão do solo. Tendo essa informação, o usuário deverá inserir na célula específica, o número correspondente ao tipo de ruptura. “1”: Ruptura Generalizada “2”: Ruptura por Puncionamento “3”: Ruptura Local.
3. CAPACIDADE DE CARGA
Depois de inserido o tipo de ruptura, a planilha calcula automaticamente a Capacidade de Carga, em KPa, pelos Métodos de Terzaghi (1943), Meyerhof (1963), Brinch-Hansen (1961) e Vésic (1975).
4. TENSÃO ADMISSÍVEL
O usuário deverá inserir o Fator de Segurança. Usualmente, utiliza-se um F.S.=3,0 para fundações. Depois de colocado esse valor, a planilha calcula automaticamente a Tensão Admissível, em KPa, baseada nos valores da Capacidade de Carga.
MÉTODOS TEÓRICOS
MÉTODOS SEMIEMPIRICOS
PROVA DE CARGA SOBRE PLACA

## Met. Teoricos
1. DADOS DE ENTRADA |  |  | 2. TIPOS DE RUPTURA |  | 1 | 3. CAPACIDADE DE CARGA (kPa)
1.1 Parâmetros do Solo
φ | 0 | graus |  |  |  | TERZAGHI (1943)
c | 0 | kPa |  |  |  | MEYERHOF (1963)
γ | 0 | kN/m³ |  |  |  | BRINCH-HANSEN (1961)
γsat | 0 | kN/m³ |  |  |  | VÉSIC (1975)
N.A. | 0 | m
1.2 Parâmetros de Projeto
h | 0 | m
B | 0 | m |  |  |  | 4. TENSÃO ADMISSÍVEL (kPa)
L | 0 | m
D | 0 | m |  |  |  | FS = | 3
VERIFICAR DIMENSÕES
[6 empty] | TERZAGHI (1943) |  | #VALUE!
[6 empty] | MEYERHOF (1963) |  | #VALUE!
[6 empty] | BRINCH-HANSEN (1961) |  | #VALUE!
|  |  | x | y |  | VÉSIC (1975) |  | #VALUE!
|  |  | 50 | 0
|  |  | 0 | 31
|  |  | 100 | 0
|  |  | 0 | 35
3. Local
2. Por Puncio-namento
1. Generalizada
Note on F1: 1. Ruptura Generalizada 2. Ruptura por Puncionamento 3. Ruptura Local
Note on A4: Ângulo de atrito
Note on A5: Coesão
Note on A6: Peso Específico do Solo
Note on A7: Peso Específico do Solo Saturado
Note on A8: Nível do Lençol Freático
Note on A11: Altura de Assentamento
Note on A12: Menor dimensão da sapata.
Note on A13: Maior dimensão da sapata.
Note on A14: Diâmetro da Sapata

## A (hidden)
1. DADOS DE ENTRADA |  |  |  |  | 2. TIPOS DE RUPTURA |  | 1
1.1 Parâmetros do Solo |  | φ' | φ'
φ | 0 | 0 | 0 |  | 3. CAPACIDADE DE CARGA (kN)
c | 0
γ | 0 | kN/m³ |  |  | 2.1 RUPTURA GENERALIZADA
γsat | 0 | kN/m³ |  |  |  |  | 1º Caso |  |  | 2º Caso |  |  | 3º Caso |  |  | 4º Caso
N.A. | 0 | m |  |  |  |  | RET | QUAD | CIRC | RET | QUAD | CIRC | RET | QUAD | CIRC | RET | QUAD | CIRC
[5 empty] | TERZAGHI (1943) |  | 0 | 0 | 0 | #DIV/0! | #DIV/0! | #DIV/0! | 0 | 0 | 0 | 0 | 0 | 0
1.2 Geometria da Fundação |  |  |  |  | MEYERHOF |  | #DIV/0! | #DIV/0! | #DIV/0! | #DIV/0! | #DIV/0! | #DIV/0! | #DIV/0! | #DIV/0! | #DIV/0! | #DIV/0! | #DIV/0! | #DIV/0!
B | 0 | m |  |  | BRINCH-HANSEN (1961) |  | #DIV/0! | #DIV/0! | #DIV/0! | #DIV/0! | #DIV/0! | #DIV/0! | #DIV/0! | #DIV/0! | #DIV/0! | #DIV/0! | #DIV/0! | #DIV/0!
L | 0 | m |  |  | VÉSIC (1975) |  | #DIV/0! | #DIV/0! | #DIV/0! | #DIV/0! | #DIV/0! | #DIV/0! | #DIV/0! | #DIV/0! | #DIV/0! | #DIV/0! | #DIV/0! | #DIV/0!
D | 0 | m
VERIFICAR DIMENSÕES |  |  |  |  | 2.2 PUNCIONAMENTO
B' | 0 | [5 empty] | 1º Caso |  |  | 2º Caso |  |  | 3º Caso |  |  | 4º Caso
1.3 Parâmetros de Projeto | [6 empty] | RET | QUAD | CIRC | RET | QUAD | CIRC | RET | QUAD | CIRC | RET | QUAD | CIRC
h | 0 | m |  |  | TERZAGHI (1943) |  | 0 | 0 | 0 | #DIV/0! | #DIV/0! | #DIV/0! | 0 | 0 | 0 | 0 | 0 | 0
[5 empty] | MEYERHOF |  | #DIV/0! | #DIV/0! | #DIV/0! | #DIV/0! | #DIV/0! | #DIV/0! | #DIV/0! | #DIV/0! | #DIV/0! | #DIV/0! | #DIV/0! | #DIV/0!
[5 empty] | BRINCH-HANSEN (1961) |  | #DIV/0! | #DIV/0! | #DIV/0! | #DIV/0! | #DIV/0! | #DIV/0! | #DIV/0! | #DIV/0! | #DIV/0! | #DIV/0! | #DIV/0! | #DIV/0!
[5 empty] | VÉSIC (1975) |  | #DIV/0! | #DIV/0! | #DIV/0! | #DIV/0! | #DIV/0! | #DIV/0! | #DIV/0! | #DIV/0! | #DIV/0! | #DIV/0! | #DIV/0! | #DIV/0!
Prova de Carga
0 |  |  |  |  | 2.3 RUPTURA LOCAL
0 | [6 empty] | 1º Caso |  |  | 2º Caso |  |  | 3º Caso |  |  | 4º Caso
0 | [6 empty] | RET | QUAD | CIRC | RET | QUAD | CIRC | RET | QUAD | CIRC | RET | QUAD | CIRC
0 |  |  |  |  | TERZAGHI (1943) |  | 0 | 0 | 0 | #DIV/0! | #DIV/0! | #DIV/0! | 0 | 0 | 0 | 0 | 0 | 0
[5 empty] | MEYERHOF |  | #DIV/0! | #DIV/0! | #DIV/0! | #DIV/0! | #DIV/0! | #DIV/0! | #DIV/0! | #DIV/0! | #DIV/0! | #DIV/0! | #DIV/0! | #DIV/0!
[5 empty] | BRINCH-HANSEN (1961) |  | #DIV/0! | #DIV/0! | #DIV/0! | #DIV/0! | #DIV/0! | #DIV/0! | #DIV/0! | #DIV/0! | #DIV/0! | #DIV/0! | #DIV/0! | #DIV/0!
[5 empty] | VÉSIC (1975) |  | #DIV/0! | #DIV/0! | #DIV/0! | #DIV/0! | #DIV/0! | #DIV/0! | #DIV/0! | #DIV/0! | #DIV/0! | #DIV/0! | #DIV/0! | #DIV/0!
4. INFORMAÇÕES ADICIONAIS
3.1 Fatores de Capacidade de Carga
|  | RUPTURA GENERALIZADA |  |  | RUPTURA PUNCIONAMENTO
|  | Nc | Nq | Nγ | N'c | N'q | N'γ
TERZAGHI (1943) |  | 5.7 | 1 | 0 | 5.7 | 1 | 0
MEYERHOF |  | 5.14 | 1 | 0 | 5.14 | 1 | 0
BRINCH-HANSEN (1961) |  | 5.14 | 1 | 0 | 5.14 | 1 | 0
VÉSIC (1975) |  | 5.14 | 1 | 0 | 5.14 | 1 | 0
3.2 Fatores de Forma |  | RUPTURA GERAL | [8 empty] | PUNCIONAMENTO
|  | RETANGULAR |  |  | QUADRADA |  |  | CIRCULAR |  |  | RETANGULAR |  |  | QUADRADA |  |  | CIRCULAR
|  | Sc | Sq | Sγ | Sc | Sq | Sγ | Sc | Sq | Sγ | Sc | Sq | Sγ | Sc | Sq | Sγ | Sc | Sq | Sγ
TERZAGHI (1943) |  | - | - | - | - | - | - | - | - | - | - | - | - | - | - | - | - | - | -
MEYERHOF |  | #DIV/0! | 1 | 1 | 1.2 | 1 | 1 | 1.2 | 1 | 1 | #DIV/0! | 1 | 1 | 1.2 | 1 | 1 | 1.2 | 1 | 1
BRINCH-HANSEN (1961) |  | #DIV/0! | #DIV/0! | #DIV/0! | 0.2 | 1 | 0.6 | 0.2 | 1 | 0.6 | #DIV/0! | #DIV/0! | #DIV/0! | 0.2 | 1 | 0.6 | 0.2 | 1 | 0.6
VÉSIC (1975) |  | #DIV/0! | #DIV/0! | #DIV/0! | 0.2 | 1 | 0.6 | 0.2 | 1 | 0.6 | #DIV/0! | #DIV/0! | #DIV/0! | 0.2 | 1 | 0.6 | 0.2 | 1 | 0.6
3.3 Profundidade | [9 empty] | 3.4 Inclinação da Carga
|  | RUPTURA GENERALIZADA |  |  | RUPTURA PUNCIONAMENTO | [6 empty] | RUPTURA GENERALIZADA |  |  | RUPTURA PUNCIONAMENTO
|  | dc | dq | dγ | dc | dq | dγ |  |  |  |  | ic | iq | iγ | ic | iq | iγ
TERZAGHI (1943) |  | - | - | - | - | - | - |  |  | TERZAGHI (1943) |  | - | - | - | - | - | -
MEYERHOF |  | #DIV/0! | 1 | 1 | #DIV/0! | 1 | 1 |  |  | MEYERHOF |  | 1 | 1 | 1 | 1 | 1 | 1
BRINCH-HANSEN (1961) |  | #DIV/0! | #DIV/0! | 1 | #DIV/0! | #DIV/0! | 1 |  |  | BRINCH-HANSEN (1961) |  | 1 | 1 | 1 | 1 | 1 | 1
VÉSIC (1975) |  | #DIV/0! | #DIV/0! | 1 | #DIV/0! | #DIV/0! | 1 |  |  | VÉSIC (1975) |  | 1 | 1 | 1 | 1 | 1 | 1
3.5 Inclinação do terreno | [9 empty] | 3.6 Inclinação da Fundação
|  | RUPTURA GENERALIZADA |  |  | RUPTURA PUNCIONAMENTO | [6 empty] | RUPTURA GENERALIZADA |  |  | RUPTURA PUNCIONAMENTO
|  | gc | gq | gγ | gc | gq | gγ |  |  |  |  | bc | bq | bγ | bc | bq | bγ
TERZAGHI (1943) |  | - | - | - | - | - | - |  |  | TERZAGHI (1943) |  | - | - | - | - | - | -
MEYERHOF |  | - | - | - | - | - | - |  |  | MEYERHOF |  | - | - | - | - | - | -
BRINCH-HANSEN (1961) |  | 1 | 1 | 1 | 1 | 1 | 1 |  |  | BRINCH-HANSEN (1961) |  | 1 | 1 | 1 | 1 | 1 | 1
VÉSIC (1975) |  | 1 | 1 | 1 | 1 | 1 | 1 |  |  | VÉSIC (1975) |  | 1 | 1 | 1 | 1 | 1 | 1

## SemiEmp
1. DADOS DE ENTRADA |  |  | 2. TENSÃO ADMISSÍVEL (kPa)
1.1 Parâmetros do Solo |  |  | TERZAGHI E PECK (1967)
NSPT | 0 |  | MEYERHOF (1965)
TEIXEIRA (1996)
1.2 Geometria da Fundação
B | 0 | m
L | 0 | m
D | 0 | m
VERIFICAR DIMENSÕES
1.3 Parâmetros de Projeto
ρadm | 25 | mm
Note on A4: Número de golpes do ensaio SPT
Note on A7: Menor dimensão da sapata
Note on A8: Maior dimensão da sapata
Note on A9: Diâmetro da sapata
Note on A13: Recalque admissível do solo

## Prova de Carga
1. ENSAIO DE PLACA |  |  | 2. CAPACIDADE DE CARGA (kPa) |  |  |  | kPa | 3. TENSÃO ADMISSÍVEL (kPa) | 0
σ (kPa) | ρ (mm) | ρ'' (mm) | σR (kPa) |  |  | ρ' (x10-3 mm)
|  |  | 550 | 625 | 650
0 | 0 |  | 0 | 0 | 0 | 0
0 | 0 |  | 0 | 0 | 0 | 0
0 | 0 |  | 0 | 0 | 0 | 0
0 | 0 |  | 0 | 0 | 0 | 0
0 | 0 |  | 0 | 0 | 0 | 0
0 | 0 |  | 0 | 0 | 0 | 0
0 | 0 |  | 0 | 0 | 0 | 0
0 | 0 |  | 0 | 0 | 0 | 0
0 | 0 |  | 0 | 0 | 0 | 0
0 | 0 |  | 0 | 0 | 0 | 0
0 | 0 |  | 0 | 0 | 0 | 0
0 | 0
0 | 0
0 | 0
0 | 0
0 | 0
Note on A3: Tensão aplicada no ensaio
Note on B3: Recalque obtido no ensaio
Note on K3: Tensão de ruptura arbitrada

## Gráficos
1. CAPACIDADE DE CARGA (kN) |  |  |  | 2. TENSÃO ADMISSÍVEL (kN)
MÉTODOS TEÓRICOS | TERZAGHI (1943) |  |  | MÉTODOS TEÓRICOS | TERZAGHI (1943) |  | #VALUE!
| MEYERHOF (1963) |  |  |  | MEYERHOF (1963) |  | #VALUE!
| BRINCH-HANSEN (1961) |  |  |  | BRINCH-HANSEN (1961) |  | #VALUE!
| VÉSIC (1975) |  |  |  | VÉSIC (1975) |  | #VALUE!
ENSAIO DE PLACA |  |  | 0 | SEMI-EMPÍRICOS | TERZAGHI E PECK (1967)
MEYERHOF (1965)
0 | 0 | 0 | 0 |  | TEIXEIRA (1996)
|  |  |  | ENSAIO DE PLACA |  |  | 0
|  |  |  | 0 | 0 | 0 | 0